## Metadata
Campo | Valor | Unidad
Technique | Potentiostatic EIS
Date | 27/5/2026
Time | 16:54:55
Vdc | 0 | V
Initial frequency | 100000 | Hz
Final frequency | 1000 | Hz
Points per decade | 10 | puntos/década
Amplitude | 5 | mV rms
Area | 25 | cm^2
Nyquist indicators
Name | Value | Unit
y=0 intersection | 0.0118 | ohm
Maximum -Zimag | 0.0005594 | ohm
Frequency at maximum -Zimag | 998.264 | Hz

## Data
Pt | Frecuencia | Zreal | Zimag | Zsig | Zmod | Zphz | Idc | Vdc | Temperatura
| Hz | ohm | ohm | V | ohm | ° | A | V | °C
0 | 100078.1 | 0.012896 | 0.0074028 | 1 | 0.01487 | 29.8571 | -6.1834e-06 | 0.10758 | 62.1243
1 | 79453.13 | 0.012669 | 0.0060318 | 1 | 0.014031 | 25.4599 | 9.2747e-05 | 0.10758 | 62.118
2 | 63140.62 | 0.012477 | 0.0049161 | 1 | 0.01341 | 21.5054 | 0.0003633 | 0.10758 | 62.1222
3 | 50203.12 | 0.012316 | 0.0040051 | 1 | 0.012951 | 18.0149 | 0.0005105 | 0.10758 | 62.118
4 | 39890.62 | 0.012184 | 0.0032461 | 1 | 0.012609 | 14.9188 | 0.0007629 | 0.10758 | 62.1107
5 | 31640.63 | 0.012078 | 0.0026222 | 1 | 0.01236 | 12.2492 | 3.9591e-06 | 0.10758 | 62.1144
6 | 25171.88 | 0.011999 | 0.0021073 | 1 | 0.012183 | 9.9609 | 0.0003239 | 0.10758 | 62.1087
7 | 20015.62 | 0.011939 | 0.0016888 | 1 | 0.012058 | 8.0516 | 0.0004903 | 0.10758 | 62.1087
8 | 15890.62 | 0.011891 | 0.0013426 | 1 | 0.011967 | 6.442 | 0.0007253 | 0.10758 | 62.1201
9 | 12609.38 | 0.011858 | 0.0010488 | 1 | 0.011905 | 5.0543 | -0.000264 | 0.10758 | 62.1067
10 | 10078.13 | 0.011838 | 0.0008181 | 1 | 0.011866 | 3.9536 | 0.0001586 | 0.10758 | 62.1131
11 | 8015.625 | 0.011823 | 0.00062 | 1 | 0.011839 | 3.0017 | 0.0005105 | 0.10758 | 62.1155
12 | 6328.125 | 0.011816 | 0.0004436 | 1 | 0.011824 | 2.1501 | 0.0006298 | 0.10758 | 62.1149
13 | 5015.625 | 0.011814 | 0.0002985 | 1 | 0.011818 | 1.4476 | -0.0002209 | 0.10758 | 62.1193
14 | 3984.375 | 0.01181 | 0.0001644 | 1 | 0.011811 | 0.79773 | -6.3201e-05 | 0.10758 | 62.1163
15 | 3170.956 | 0.011818 | 4.5001e-05 | 1 | 0.011818 | 0.21816 | -1.8771e-05 | 0.10758 | 62.126
16 | 2527.573 | 0.011829 | -6.7947e-05 | 1 | 0.011829 | -0.32911 | 0.000101 | 0.10758 | 62.1211
17 | 1976.103 | 0.011849 | -0.0001904 | 1 | 0.011851 | -0.92081 | 0.0003202 | 0.10758 | 62.1249
18 | 1577.524 | 0.011878 | -0.0003078 | 1 | 0.011882 | -1.4842 | 0.0003365 | 0.10758 | 62.1172
19 | 1265.625 | 0.011912 | -0.000423 | 1 | 0.01192 | -2.0336 | 0.000582 | 0.10758 | 62.1277
20 | 998.264 | 0.011961 | -0.0005594 | 1 | 0.011974 | -2.6776 | -0.0002548 | 0.10758 | 62.1337