## Metadata
Campo | Valor | Unidad
Technique | Potentiostatic EIS
Date | 27/5/2026
Time | 21:00:43
Vdc | 0 | V
Initial frequency | 100000 | Hz
Final frequency | 1000 | Hz
Points per decade | 10 | puntos/década
Amplitude | 5 | mV rms
Area | 25 | cm^2
Nyquist indicators
Name | Value | Unit
y=0 intersection | 0.0116 | ohm
Maximum -Zimag | 0.0001935 | ohm
Frequency at maximum -Zimag | 998.264 | Hz

## Data
Pt | Frecuencia | Zreal | Zimag | Zsig | Zmod | Zphz | Idc | Vdc | Temperatura
| Hz | ohm | ohm | V | ohm | ° | A | V | °C
0 | 100078.1 | 0.012641 | 0.0073927 | 1 | 0.014644 | 30.3206 | 0.0001876 | 1.1576 | 62.0557
1 | 79453.13 | 0.012422 | 0.0060277 | 1 | 0.013808 | 25.8842 | 0.0013737 | 1.1576 | 62.0553
2 | 63140.62 | 0.012234 | 0.0049176 | 1 | 0.013186 | 21.8977 | 0.0018548 | 1.1576 | 62.0513
3 | 50203.12 | 0.012076 | 0.0040067 | 1 | 0.012723 | 18.3553 | 0.0018331 | 1.1576 | 62.0349
4 | 39890.62 | 0.011952 | 0.0032553 | 1 | 0.012388 | 15.2355 | 0.0013589 | 1.1576 | 62.0503
5 | 31640.63 | 0.011846 | 0.0026343 | 1 | 0.012136 | 12.5368 | 0.0025326 | 1.1576 | 62.0566
6 | 25171.88 | 0.011766 | 0.0021341 | 1 | 0.011958 | 10.2799 | 0.0024108 | 1.1576 | 62.047
7 | 20015.62 | 0.011707 | 0.0017207 | 1 | 0.011833 | 8.3617 | 0.0028177 | 1.1576 | 62.046
8 | 15890.62 | 0.011656 | 0.0013799 | 1 | 0.011737 | 6.7514 | 0.0021618 | 1.1576 | 62.0335
9 | 12609.38 | 0.011624 | 0.0011034 | 1 | 0.011676 | 5.4224 | 0.0025983 | 1.1576 | 62.0447
10 | 10078.13 | 0.0116 | 0.0008813 | 1 | 0.011634 | 4.3446 | 0.0020002 | 1.1576 | 62.0527
11 | 8015.625 | 0.011579 | 0.0006945 | 1 | 0.0116 | 3.4327 | 0.0024658 | 1.1576 | 62.0491
12 | 6328.125 | 0.01156 | 0.0005348 | 1 | 0.011572 | 2.6489 | 0.0033599 | 1.1576 | 62.0421
13 | 5015.625 | 0.011551 | 0.0004077 | 1 | 0.011558 | 2.0215 | 0.0030005 | 1.1576 | 62.0523
14 | 3984.375 | 0.011546 | 0.000298 | 1 | 0.01155 | 1.4785 | 0.0031156 | 1.1576 | 62.0467
15 | 3170.956 | 0.01154 | 0.0001986 | 1 | 0.011542 | 0.98593 | 0.0035278 | 1.1576 | 62.0421
16 | 2527.573 | 0.011545 | 0.0001151 | 1 | 0.011546 | 0.57097 | 0.0039795 | 1.1576 | 62.0459
17 | 1976.103 | 0.011548 | 2.8288e-05 | 1 | 0.011548 | 0.14035 | 0.0033679 | 1.1576 | 62.0416
18 | 1577.524 | 0.011563 | -4.4344e-05 | 1 | 0.011563 | -0.21972 | 0.0038798 | 1.1576 | 62.0618
19 | 1265.625 | 0.011578 | -0.0001165 | 1 | 0.011579 | -0.57651 | 0.0037596 | 1.1576 | 62.058
20 | 998.264 | 0.011601 | -0.0001935 | 1 | 0.011603 | -0.95579 | 0.0034719 | 1.1576 | 62.0669