## Metadata
Campo | Valor | Unidad
Technique | Potentiostatic EIS
Date | 4/6/2026
Time | 13:19:35
Vdc | 0 | V
Initial frequency | 100000 | Hz
Final frequency | 1000 | Hz
Points per decade | 10 | puntos/década
Amplitude | 5 | mV rms
Area | 25 | cm^2
Nyquist indicators
Name | Value | Unit
y=0 intersection | 0.0111 | ohm
Maximum -Zimag | 0.0002631 | ohm
Frequency at maximum -Zimag | 998.264 | Hz

## Data
Pt | Frecuencia | Zreal | Zimag | Zsig | Zmod | Zphz | Idc | Vdc | Temperatura
| Hz | ohm | ohm | V | ohm | ° | A | V | °C
0 | 100078.1 | 0.012051 | 0.007428 | 1 | 0.014156 | 31.6495 | 0.0010894 | 1.0901 | 61.124
1 | 79453.13 | 0.011834 | 0.0060496 | 1 | 0.013291 | 27.0762 | 0.0020479 | 1.0901 | 61.1282
2 | 63140.62 | 0.011652 | 0.0049186 | 1 | 0.012648 | 22.8853 | 0.0018233 | 1.0901 | 61.1175
3 | 50203.12 | 0.011499 | 0.0039996 | 1 | 0.012175 | 19.1778 | 0.0018684 | 1.0901 | 61.1246
4 | 39890.62 | 0.011377 | 0.0032378 | 1 | 0.011829 | 15.8854 | 0.0022809 | 1.0901 | 61.1321
5 | 31640.63 | 0.011281 | 0.0026085 | 1 | 0.011579 | 13.0192 | 0.002722 | 1.0901 | 61.1268
6 | 25171.88 | 0.011209 | 0.0020976 | 1 | 0.011404 | 10.5993 | 0.0024233 | 1.0901 | 61.1405
7 | 20015.62 | 0.011153 | 0.0016823 | 1 | 0.01128 | 8.5774 | 0.0032331 | 1.0901 | 61.1187
8 | 15890.62 | 0.011117 | 0.0013383 | 1 | 0.011197 | 6.8644 | 0.0028367 | 1.0901 | 61.136
9 | 12609.38 | 0.01109 | 0.0010583 | 1 | 0.01114 | 5.451 | 0.0025104 | 1.0901 | 61.1491
10 | 10078.13 | 0.011072 | 0.0008344 | 1 | 0.011103 | 4.3098 | 0.0031734 | 1.0901 | 61.1611
11 | 8015.625 | 0.011059 | 0.0006499 | 1 | 0.011078 | 3.363 | 0.0030079 | 1.0901 | 61.1541
12 | 6328.125 | 0.011053 | 0.000492 | 1 | 0.011064 | 2.5489 | 0.0032478 | 1.0901 | 61.1699
13 | 5015.625 | 0.011049 | 0.0003613 | 1 | 0.011055 | 1.8726 | 0.0034044 | 1.0901 | 61.1601
14 | 3984.375 | 0.011049 | 0.0002494 | 1 | 0.011052 | 1.2933 | 0.0034055 | 1.0901 | 61.1756
15 | 3170.956 | 0.01105 | 0.0001522 | 1 | 0.011052 | 0.78926 | 0.0038982 | 1.0901 | 61.1595
16 | 2527.573 | 0.011055 | 6.2949e-05 | 1 | 0.011055 | 0.32627 | 0.0030407 | 1.0901 | 61.1646
17 | 1976.103 | 0.011065 | -2.4146e-05 | 1 | 0.011065 | -0.12503 | 0.0035588 | 1.0901 | 61.1735
18 | 1577.524 | 0.011083 | -9.94e-05 | 1 | 0.011083 | -0.51362 | 0.003958 | 1.0901 | 61.1763
19 | 1265.625 | 0.011104 | -0.0001781 | 1 | 0.011106 | -0.91891 | 0.0033571 | 1.0901 | 61.1758
20 | 998.264 | 0.011136 | -0.0002631 | 1 | 0.011139 | -1.3534 | 0.0039736 | 1.0901 | 61.1624