## Metadata
Campo | Valor | Unidad
Technique | Potentiostatic EIS
Date | 27/5/2026
Time | 20:38:27
Vdc | 1.5112 | V
Initial frequency | 100000 | Hz
Final frequency | 0.1 | Hz
Points per decade | 10 | puntos/década
Amplitude | 5 | mV rms
Area | 25 | cm^2
Nyquist indicators
Name | Value | Unit
y=0 intersection | 0.0114 | ohm
Maximum -Zimag | 0.0081438 | ohm
Frequency at maximum -Zimag | 1.2669 | Hz

## Data
Pt | Frecuencia | Zreal | Zimag | Zsig | Zmod | Zphz | Idc | Vdc | Temperatura
| Hz | ohm | ohm | V | ohm | ° | A | V | °C
0 | 100078.1 | 0.01253 | 0.0073936 | 1 | 0.014549 | 30.5443 | 1.2928 | 1.5095 | 62.2306
1 | 79453.13 | 0.012307 | 0.006027 | 1 | 0.013704 | 26.0916 | 1.2939 | 1.5095 | 62.2232
2 | 63140.62 | 0.012121 | 0.0049144 | 1 | 0.01308 | 22.0691 | 1.2945 | 1.5095 | 62.2334
3 | 50203.12 | 0.011963 | 0.004009 | 1 | 0.012617 | 18.5273 | 1.2923 | 1.5095 | 62.2382
4 | 39890.62 | 0.011833 | 0.0032556 | 1 | 0.012273 | 15.3831 | 1.2918 | 1.5095 | 62.237
5 | 31640.63 | 0.011729 | 0.0026357 | 1 | 0.012021 | 12.6649 | 1.2928 | 1.5095 | 62.2474
6 | 25171.88 | 0.011647 | 0.002134 | 1 | 0.01184 | 10.383 | 1.292 | 1.5095 | 62.2496
7 | 20015.62 | 0.011584 | 0.0017248 | 1 | 0.011712 | 8.4684 | 1.2932 | 1.5095 | 62.2498
8 | 15890.62 | 0.011537 | 0.0013867 | 1 | 0.01162 | 6.854 | 1.2939 | 1.5095 | 62.2517
9 | 12609.38 | 0.011498 | 0.0011073 | 1 | 0.011551 | 5.5012 | 1.294 | 1.5095 | 62.2585
10 | 10078.13 | 0.011473 | 0.0008875 | 1 | 0.011507 | 4.4237 | 1.2941 | 1.5095 | 62.25
11 | 8015.625 | 0.011451 | 0.0007027 | 1 | 0.011473 | 3.5114 | 1.2936 | 1.5095 | 62.2467
12 | 6328.125 | 0.011438 | 0.0005469 | 1 | 0.011451 | 2.7377 | 1.2929 | 1.5095 | 62.2589
13 | 5015.625 | 0.011427 | 0.0004221 | 1 | 0.011435 | 2.1152 | 1.2936 | 1.5095 | 62.2587
14 | 3984.375 | 0.011416 | 0.0003109 | 1 | 0.011421 | 1.56 | 1.2923 | 1.5095 | 62.262
15 | 3170.956 | 0.011414 | 0.0002182 | 1 | 0.011416 | 1.0953 | 1.2926 | 1.5095 | 62.2558
16 | 2527.573 | 0.011411 | 0.0001346 | 1 | 0.011412 | 0.67574 | 1.2917 | 1.5095 | 62.2513
17 | 1976.103 | 0.011419 | 5.6339e-05 | 1 | 0.01142 | 0.28267 | 1.2927 | 1.5095 | 62.2397
18 | 1577.524 | 0.011427 | -1.2316e-05 | 1 | 0.011427 | -0.061755 | 1.2924 | 1.5095 | 62.2525
19 | 1265.625 | 0.011441 | -7.8012e-05 | 1 | 0.011442 | -0.39067 | 1.2933 | 1.5095 | 62.2383
20 | 998.264 | 0.011464 | -0.0001414 | 1 | 0.011465 | -0.70655 | 1.2944 | 1.5095 | 62.2522
21 | 796.875 | 0.011486 | -0.0002052 | 1 | 0.011488 | -1.0235 | 1.2936 | 1.5095 | 62.2572
22 | 627.7902 | 0.011516 | -0.0002742 | 1 | 0.01152 | -1.3639 | 1.2945 | 1.5095 | 62.2639
23 | 505.5147 | 0.011552 | -0.0003409 | 1 | 0.011557 | -1.6903 | 1.2949 | 1.5095 | 62.2762
24 | 397.9953 | 0.011596 | -0.0004156 | 1 | 0.011604 | -2.0524 | 1.2962 | 1.5095 | 62.2854
25 | 315.5048 | 0.011644 | -0.0004945 | 1 | 0.011654 | -2.4317 | 1.2953 | 1.5094 | 62.2921
26 | 252.4038 | 0.011697 | -0.0005791 | 1 | 0.011711 | -2.834 | 1.2956 | 1.5095 | 62.2978
27 | 198.6229 | 0.011763 | -0.0006829 | 1 | 0.011783 | -3.3226 | 1.2963 | 1.5095 | 62.2906
28 | 158.3615 | 0.011834 | -0.0007934 | 1 | 0.011861 | -3.8356 | 1.2971 | 1.5095 | 62.2977
29 | 125.558 | 0.011922 | -0.0009234 | 1 | 0.011957 | -4.429 | 1.2972 | 1.5095 | 62.2962
30 | 100.4464 | 0.012018 | -0.0010682 | 1 | 0.012066 | -5.0794 | 1.2973 | 1.5095 | 62.3004
31 | 79.0028 | 0.01214 | -0.0012496 | 1 | 0.012205 | -5.8767 | 1.2972 | 1.5095 | 62.2961
32 | 63.3446 | 0.012281 | -0.0014379 | 1 | 0.012365 | -6.6781 | 1.298 | 1.5095 | 62.2965
33 | 50.2232 | 0.012456 | -0.0016619 | 1 | 0.012567 | -7.5993 | 1.2988 | 1.5095 | 62.3013
34 | 38.4221 | 0.0127 | -0.0019571 | 1 | 0.01285 | -8.7609 | 1.2993 | 1.5095 | 62.2869
35 | 31.25 | 0.012936 | -0.002207 | 1 | 0.013123 | -9.6824 | 1.2987 | 1.5095 | 62.2987
36 | 24.9335 | 0.013237 | -0.0024909 | 1 | 0.013469 | -10.6572 | 1.2984 | 1.5095 | 62.2948
37 | 19.8623 | 0.013612 | -0.0028074 | 1 | 0.013898 | -11.6537 | 1.2974 | 1.5095 | 62.2894
38 | 15.625 | 0.014066 | -0.0031381 | 1 | 0.014411 | -12.577 | 1.2924 | 1.5095 | 62.3004
39 | 12.4008 | 0.014503 | -0.0034676 | 1 | 0.014912 | -13.4466 | 1.2922 | 1.5094 | 62.3028
40 | 9.9311 | 0.014944 | -0.003787 | 1 | 0.015416 | -14.22 | 1.2958 | 1.5095 | 62.3171
41 | 7.9449 | 0.01542 | -0.0041382 | 1 | 0.015965 | -15.0223 | 1.2978 | 1.5095 | 62.3071
42 | 6.3174 | 0.01594 | -0.0045294 | 1 | 0.016571 | -15.8622 | 1.2986 | 1.5095 | 62.3087
43 | 5.008 | 0.01652 | -0.0050111 | 1 | 0.017263 | -16.8745 | 1.2979 | 1.5095 | 62.3082
44 | 3.9457 | 0.017231 | -0.0055797 | 1 | 0.018112 | -17.9426 | 1.299 | 1.5095 | 62.3107
45 | 3.1587 | 0.018028 | -0.0061889 | 1 | 0.01906 | -18.9474 | 1.299 | 1.5095 | 62.3162
46 | 2.504 | 0.019045 | -0.006858 | 1 | 0.020242 | -19.8038 | 1.2987 | 1.5095 | 62.3283
47 | 1.9981 | 0.020304 | -0.0074702 | 1 | 0.021635 | -20.1991 | 1.2992 | 1.5095 | 62.3456
48 | 1.5847 | 0.021832 | -0.007954 | 1 | 0.023236 | -20.0177 | 1.2989 | 1.5095 | 62.3421
49 | 1.2669 | 0.023492 | -0.0081438 | 1 | 0.024864 | -19.1192 | 1.2988 | 1.5095 | 62.3475
50 | 0.99904 | 0.025277 | -0.0079623 | 1 | 0.026502 | -17.4842 | 1.2996 | 1.5095 | 62.3478
51 | 0.79234 | 0.026931 | -0.007482 | 1 | 0.027951 | -15.5266 | 1.2987 | 1.5095 | 62.3486
52 | 0.63345 | 0.028288 | -0.006743 | 1 | 0.029081 | -13.4073 | 1.2977 | 1.5095 | 62.3563
53 | 0.50403 | 0.029387 | -0.0058625 | 1 | 0.029967 | -11.2818 | 1.2976 | 1.5095 | 62.3547
54 | 0.40064 | 0.030194 | -0.0049469 | 1 | 0.030596 | -9.3047 | 1.2972 | 1.5095 | 62.3531
55 | 0.31672 | 0.030796 | -0.0041201 | 1 | 0.031071 | -7.6201 | 1.2962 | 1.5095 | 62.313
56 | 0.25202 | 0.031194 | -0.0034061 | 1 | 0.031379 | -6.2315 | 1.2967 | 1.5095 | 62.3175
57 | 0.20032 | 0.031468 | -0.0027989 | 1 | 0.031593 | -5.0828 | 1.295 | 1.5095 | 62.3337
58 | 0.1589 | 0.031674 | -0.0022982 | 1 | 0.031757 | -4.15 | 1.2956 | 1.5095 | 62.3344
59 | 0.12601 | 0.031794 | -0.001925 | 1 | 0.031852 | -3.4649 | 1.2956 | 1.5095 | 62.321
60 | 0.10016 | 0.031927 | -0.0015531 | 1 | 0.031965 | -2.7849 | 1.294 | 1.5095 | 62.3201