## Metadata
Campo | Valor | Unidad
Technique | Potentiostatic EIS
Date | 4/6/2026
Time | 12:56:45
Vdc | 1.5233 | V
Initial frequency | 100000 | Hz
Final frequency | 0.1 | Hz
Points per decade | 10 | puntos/década
Amplitude | 5 | mV rms
Area | 25 | cm^2
Nyquist indicators
Name | Value | Unit
y=0 intersection | 0.0109 | ohm
Maximum -Zimag | 0.0080499 | ohm
Frequency at maximum -Zimag | 1.2669 | Hz

## Data
Pt | Frecuencia | Zreal | Zimag | Zsig | Zmod | Zphz | Idc | Vdc | Temperatura
| Hz | ohm | ohm | V | ohm | ° | A | V | °C
0 | 100078.1 | 0.011921 | 0.0074407 | 1 | 0.014052 | 31.9718 | 1.2789 | 1.5214 | 61.5685
1 | 79453.13 | 0.011702 | 0.0060588 | 1 | 0.013177 | 27.3739 | 1.28 | 1.5213 | 61.5726
2 | 63140.62 | 0.011516 | 0.0049318 | 1 | 0.012528 | 23.1828 | 1.2784 | 1.5214 | 61.5655
3 | 50203.12 | 0.011357 | 0.0040147 | 1 | 0.012046 | 19.4678 | 1.2793 | 1.5214 | 61.5781
4 | 39890.62 | 0.011232 | 0.0032554 | 1 | 0.011695 | 16.1628 | 1.2791 | 1.5214 | 61.5667
5 | 31640.63 | 0.011133 | 0.002628 | 1 | 0.011439 | 13.2821 | 1.2787 | 1.5214 | 61.5774
6 | 25171.88 | 0.011059 | 0.0021239 | 1 | 0.011261 | 10.8715 | 1.2792 | 1.5213 | 61.5848
7 | 20015.62 | 0.010999 | 0.0017084 | 1 | 0.011131 | 8.8289 | 1.2792 | 1.5214 | 61.5801
8 | 15890.62 | 0.010957 | 0.0013675 | 1 | 0.011042 | 7.1144 | 1.2801 | 1.5214 | 61.5947
9 | 12609.38 | 0.010925 | 0.0010893 | 1 | 0.010979 | 5.6941 | 1.2792 | 1.5214 | 61.594
10 | 10078.13 | 0.010904 | 0.0008677 | 1 | 0.010939 | 4.5497 | 1.2786 | 1.5213 | 61.5883
11 | 8015.625 | 0.010885 | 0.0006843 | 1 | 0.010907 | 3.597 | 1.2796 | 1.5214 | 61.5919
12 | 6328.125 | 0.010871 | 0.0005282 | 1 | 0.010884 | 2.7817 | 1.2805 | 1.5214 | 61.5935
13 | 5015.625 | 0.010863 | 0.0003994 | 1 | 0.01087 | 2.106 | 1.2793 | 1.5213 | 61.5833
14 | 3984.375 | 0.010862 | 0.0002909 | 1 | 0.010866 | 1.5342 | 1.2797 | 1.5214 | 61.5808
15 | 3170.956 | 0.010856 | 0.0001997 | 1 | 0.010858 | 1.0539 | 1.2788 | 1.5213 | 61.5804
16 | 2527.573 | 0.010866 | 0.0001192 | 1 | 0.010867 | 0.62871 | 1.2798 | 1.5213 | 61.5861
17 | 1976.103 | 0.01087 | 3.5353e-05 | 1 | 0.01087 | 0.18634 | 1.2807 | 1.5214 | 61.5759
18 | 1577.524 | 0.010882 | -3.3925e-05 | 1 | 0.010882 | -0.17863 | 1.2797 | 1.5214 | 61.5776
19 | 1265.625 | 0.010896 | -9.82e-05 | 1 | 0.010897 | -0.51645 | 1.279 | 1.5214 | 61.5627
20 | 998.264 | 0.010919 | -0.0001656 | 1 | 0.01092 | -0.86909 | 1.2791 | 1.5214 | 61.5725
21 | 796.875 | 0.010947 | -0.0002278 | 1 | 0.010949 | -1.1924 | 1.2795 | 1.5214 | 61.5801
22 | 627.7902 | 0.010983 | -0.0002953 | 1 | 0.010987 | -1.5401 | 1.2794 | 1.5214 | 61.5644
23 | 505.5147 | 0.011021 | -0.000362 | 1 | 0.011027 | -1.8815 | 1.2791 | 1.5214 | 61.5526
24 | 397.9953 | 0.011065 | -0.0004379 | 1 | 0.011073 | -2.2664 | 1.2786 | 1.5213 | 61.5474
25 | 315.5048 | 0.011117 | -0.0005159 | 1 | 0.011129 | -2.6571 | 1.2799 | 1.5214 | 61.5379
26 | 252.4038 | 0.011175 | -0.0006024 | 1 | 0.011191 | -3.0857 | 1.2793 | 1.5213 | 61.5282
27 | 198.6229 | 0.011241 | -0.0007086 | 1 | 0.011264 | -3.6071 | 1.2785 | 1.5214 | 61.5269
28 | 158.3615 | 0.011317 | -0.0008215 | 1 | 0.011347 | -4.1516 | 1.279 | 1.5214 | 61.5363
29 | 125.558 | 0.011404 | -0.0009539 | 1 | 0.011444 | -4.7813 | 1.2788 | 1.5214 | 61.5357
30 | 100.4464 | 0.011507 | -0.0011029 | 1 | 0.011559 | -5.4751 | 1.2805 | 1.5214 | 61.5351
31 | 79.0028 | 0.011634 | -0.0012864 | 1 | 0.011705 | -6.3097 | 1.2807 | 1.5214 | 61.5365
32 | 63.3446 | 0.01178 | -0.0014823 | 1 | 0.011873 | -7.1721 | 1.2804 | 1.5213 | 61.5345
33 | 50.2232 | 0.011964 | -0.0017121 | 1 | 0.012086 | -8.1443 | 1.281 | 1.5214 | 61.535
34 | 38.4221 | 0.012223 | -0.0020163 | 1 | 0.012388 | -9.3674 | 1.2828 | 1.5214 | 61.5445
35 | 31.25 | 0.012461 | -0.0022621 | 1 | 0.012664 | -10.2896 | 1.283 | 1.5214 | 61.5511
36 | 24.9335 | 0.012779 | -0.0025567 | 1 | 0.013033 | -11.3134 | 1.2834 | 1.5214 | 61.5388
37 | 19.8623 | 0.013172 | -0.0028589 | 1 | 0.013479 | -12.2457 | 1.2781 | 1.5213 | 61.5428
38 | 15.625 | 0.013639 | -0.0031901 | 1 | 0.014007 | -13.1645 | 1.2754 | 1.5213 | 61.5511
39 | 12.4008 | 0.014068 | -0.0035098 | 1 | 0.0145 | -14.0083 | 1.2766 | 1.5213 | 61.5666
40 | 9.9311 | 0.014486 | -0.0038296 | 1 | 0.014984 | -14.8081 | 1.28 | 1.5213 | 61.5558
41 | 7.9449 | 0.014972 | -0.004184 | 1 | 0.015545 | -15.6138 | 1.2797 | 1.5213 | 61.5504
42 | 6.3174 | 0.015496 | -0.0046057 | 1 | 0.016166 | -16.5525 | 1.2806 | 1.5213 | 61.5573
43 | 5.008 | 0.016082 | -0.0050973 | 1 | 0.016871 | -17.5863 | 1.2808 | 1.5213 | 61.5611
44 | 3.9457 | 0.016834 | -0.0057152 | 1 | 0.017777 | -18.7531 | 1.2808 | 1.5213 | 61.5547
45 | 3.1587 | 0.017669 | -0.0063431 | 1 | 0.018773 | -19.7485 | 1.2805 | 1.5213 | 61.5635
46 | 2.504 | 0.018774 | -0.0070146 | 1 | 0.020042 | -20.4871 | 1.2801 | 1.5213 | 61.5555
47 | 1.9981 | 0.020109 | -0.0075907 | 1 | 0.021494 | -20.6801 | 1.28 | 1.5213 | 61.5577
48 | 1.5847 | 0.021712 | -0.0079777 | 1 | 0.023131 | -20.1752 | 1.2803 | 1.5213 | 61.5549
49 | 1.2669 | 0.023361 | -0.0080499 | 1 | 0.024709 | -19.0135 | 1.2813 | 1.5213 | 61.5475
50 | 0.99904 | 0.025132 | -0.0077635 | 1 | 0.026304 | -17.1661 | 1.2816 | 1.5213 | 61.5539
51 | 0.79234 | 0.026662 | -0.0071779 | 1 | 0.027611 | -15.0678 | 1.2825 | 1.5213 | 61.5521
52 | 0.63345 | 0.027907 | -0.0063913 | 1 | 0.02863 | -12.8992 | 1.2819 | 1.5213 | 61.5681
53 | 0.50403 | 0.02896 | -0.0055196 | 1 | 0.029481 | -10.7908 | 1.2803 | 1.5213 | 61.5727
54 | 0.40064 | 0.029701 | -0.0046535 | 1 | 0.030064 | -8.9045 | 1.2785 | 1.5213 | 61.5734
55 | 0.31672 | 0.030153 | -0.0038099 | 1 | 0.030393 | -7.2014 | 1.2802 | 1.5213 | 61.5892
56 | 0.25202 | 0.030515 | -0.0031489 | 1 | 0.030677 | -5.8917 | 1.2791 | 1.5214 | 61.5897
57 | 0.20032 | 0.030753 | -0.0026058 | 1 | 0.030863 | -4.8432 | 1.2781 | 1.5213 | 61.5758
58 | 0.1589 | 0.03095 | -0.0021325 | 1 | 0.031024 | -3.9414 | 1.2782 | 1.5214 | 61.6011
59 | 0.12601 | 0.031075 | -0.0017469 | 1 | 0.031124 | -3.2176 | 1.2803 | 1.5214 | 61.6151
60 | 0.10016 | 0.031101 | -0.0014254 | 1 | 0.031134 | -2.6241 | 1.28 | 1.5214 | 61.6232