## Metadata
Campo | Valor | Unidad
Technique | Potentiostatic EIS
Date | 27/5/2026
Time | 20:54:49
Vdc | 1.7956 | V
Initial frequency | 100000 | Hz
Final frequency | 0.1 | Hz
Points per decade | 10 | puntos/década
Amplitude | 5 | mV rms
Area | 25 | cm^2
Nyquist indicators
Name | Value | Unit
y=0 intersection | 0.0115 | ohm
Maximum -Zimag | 0.0008624 | ohm
Frequency at maximum -Zimag | 19.8623 | Hz

## Data
Pt | Frecuencia | Zreal | Zimag | Zsig | Zmod | Zphz | Idc | Vdc | Temperatura
| Hz | ohm | ohm | V | ohm | ° | A | V | °C
0 | 100078.1 | 0.012533 | 0.0072786 | 1 | 0.014493 | 30.1456 | 17.4865 | 1.7926 | 61.9631
1 | 79453.13 | 0.012303 | 0.0059312 | 1 | 0.013658 | 25.7383 | 17.4749 | 1.7926 | 61.9617
2 | 63140.62 | 0.012113 | 0.0048229 | 1 | 0.013038 | 21.7096 | 17.4701 | 1.7926 | 61.9519
3 | 50203.12 | 0.011949 | 0.0039166 | 1 | 0.012574 | 18.1483 | 17.468 | 1.7926 | 61.9541
4 | 39890.62 | 0.011824 | 0.0031694 | 1 | 0.012242 | 15.0048 | 17.4669 | 1.7926 | 61.9537
5 | 31640.63 | 0.011735 | 0.002548 | 1 | 0.012008 | 12.2504 | 17.4648 | 1.7926 | 61.9464
6 | 25171.88 | 0.011662 | 0.0020487 | 1 | 0.011841 | 9.9637 | 17.4654 | 1.7926 | 61.9514
7 | 20015.62 | 0.011612 | 0.0016438 | 1 | 0.011728 | 8.0571 | 17.467 | 1.7926 | 61.9656
8 | 15890.62 | 0.011577 | 0.0013075 | 1 | 0.01165 | 6.444 | 17.464 | 1.7926 | 61.9614
9 | 12609.38 | 0.011553 | 0.0010374 | 1 | 0.0116 | 5.1311 | 17.4666 | 1.7926 | 61.9692
10 | 10078.13 | 0.011539 | 0.0008275 | 1 | 0.011568 | 4.1022 | 17.4674 | 1.7926 | 61.9741
11 | 8015.625 | 0.011525 | 0.0006481 | 1 | 0.011543 | 3.2185 | 17.4675 | 1.7926 | 61.957
12 | 6328.125 | 0.011521 | 0.0004997 | 1 | 0.011532 | 2.4836 | 17.466 | 1.7926 | 61.9656
13 | 5015.625 | 0.011513 | 0.000384 | 1 | 0.011519 | 1.9106 | 17.4653 | 1.7926 | 61.9781
14 | 3984.375 | 0.011515 | 0.0002822 | 1 | 0.011518 | 1.4041 | 17.4667 | 1.7926 | 61.9697
15 | 3170.956 | 0.011514 | 0.000195 | 1 | 0.011515 | 0.97018 | 17.4651 | 1.7926 | 61.9662
16 | 2527.573 | 0.011518 | 0.0001289 | 1 | 0.011519 | 0.64115 | 17.4655 | 1.7926 | 61.9644
17 | 1976.103 | 0.011522 | 6.2332e-05 | 1 | 0.011522 | 0.30996 | 17.4661 | 1.7926 | 61.9663
18 | 1577.524 | 0.011536 | 4.6032e-06 | 1 | 0.011536 | 0.022863 | 17.463 | 1.7926 | 61.9628
19 | 1265.625 | 0.011546 | -4.5454e-05 | 1 | 0.011546 | -0.22556 | 17.4638 | 1.7926 | 61.9599
20 | 998.264 | 0.011574 | -9.3254e-05 | 1 | 0.011574 | -0.46164 | 17.4638 | 1.7926 | 61.9679
21 | 796.875 | 0.011588 | -0.0001422 | 1 | 0.011589 | -0.70288 | 17.4642 | 1.7926 | 61.9646
22 | 627.7902 | 0.01162 | -0.0001903 | 1 | 0.011622 | -0.93818 | 17.4654 | 1.7926 | 61.9656
23 | 505.5147 | 0.011655 | -0.000232 | 1 | 0.011657 | -1.1403 | 17.4637 | 1.7926 | 61.972
24 | 397.9953 | 0.011694 | -0.000276 | 1 | 0.011697 | -1.352 | 17.4616 | 1.7926 | 61.9663
25 | 315.5048 | 0.011737 | -0.0003206 | 1 | 0.011742 | -1.5647 | 17.4649 | 1.7926 | 61.9841
26 | 252.4038 | 0.011783 | -0.0003642 | 1 | 0.011788 | -1.7703 | 17.4668 | 1.7926 | 61.9675
27 | 198.6229 | 0.011838 | -0.0004112 | 1 | 0.011845 | -1.9897 | 17.4698 | 1.7926 | 61.9771
28 | 158.3615 | 0.011896 | -0.0004586 | 1 | 0.011905 | -2.2078 | 17.4724 | 1.7926 | 61.9939
29 | 125.558 | 0.011966 | -0.000509 | 1 | 0.011977 | -2.436 | 17.4712 | 1.7926 | 61.9929
30 | 100.4464 | 0.012038 | -0.0005613 | 1 | 0.012051 | -2.6694 | 17.4731 | 1.7926 | 61.9836
31 | 79.0028 | 0.01213 | -0.0006202 | 1 | 0.012146 | -2.927 | 17.475 | 1.7926 | 61.9905
32 | 63.3446 | 0.012225 | -0.0006737 | 1 | 0.012243 | -3.1544 | 17.4725 | 1.7926 | 61.9852
33 | 50.2232 | 0.012338 | -0.0007282 | 1 | 0.012359 | -3.3776 | 17.4733 | 1.7926 | 61.9922
34 | 38.4221 | 0.012486 | -0.0007839 | 1 | 0.01251 | -3.5925 | 17.4751 | 1.7926 | 61.9958
35 | 31.25 | 0.012614 | -0.000819 | 1 | 0.01264 | -3.715 | 17.4728 | 1.7926 | 61.9999
36 | 24.9335 | 0.012764 | -0.0008388 | 1 | 0.012792 | -3.7598 | 17.4715 | 1.7926 | 61.9995
37 | 19.8623 | 0.012922 | -0.0008624 | 1 | 0.012951 | -3.818 | 17.4707 | 1.7926 | 61.9987
38 | 15.625 | 0.013114 | -0.0008341 | 1 | 0.01314 | -3.6392 | 17.4691 | 1.7926 | 62.0047
39 | 12.4008 | 0.013218 | -0.000818 | 1 | 0.013243 | -3.5413 | 17.4644 | 1.7925 | 62.0113
40 | 9.9311 | 0.013352 | -0.0007658 | 1 | 0.013374 | -3.2827 | 17.4661 | 1.7926 | 62.0159
41 | 7.9449 | 0.013461 | -0.0007157 | 1 | 0.01348 | -3.0434 | 17.4663 | 1.7926 | 62.0161
42 | 6.3174 | 0.01356 | -0.0006835 | 1 | 0.013577 | -2.8854 | 17.4676 | 1.7926 | 61.9963
43 | 5.008 | 0.013675 | -0.0006939 | 1 | 0.013693 | -2.9047 | 17.4662 | 1.7926 | 62.0116
44 | 3.9457 | 0.013744 | -0.0006254 | 1 | 0.013758 | -2.6052 | 17.4629 | 1.7926 | 62.0082
45 | 3.1587 | 0.013831 | -0.0006072 | 1 | 0.013844 | -2.514 | 17.4616 | 1.7926 | 62.0077
46 | 2.504 | 0.013895 | -0.000588 | 1 | 0.013907 | -2.4231 | 17.4648 | 1.7926 | 62.0018
47 | 1.9981 | 0.013944 | -0.0005962 | 1 | 0.013957 | -2.4483 | 17.4643 | 1.7926 | 61.9912
48 | 1.5847 | 0.014039 | -0.0005805 | 1 | 0.014051 | -2.3679 | 17.4636 | 1.7926 | 61.992
49 | 1.2669 | 0.014139 | -0.0006015 | 1 | 0.014152 | -2.4358 | 17.4647 | 1.7926 | 61.988
50 | 0.99904 | 0.014205 | -0.0005982 | 1 | 0.014218 | -2.4114 | 17.4664 | 1.7926 | 61.986
51 | 0.79234 | 0.014304 | -0.0006096 | 1 | 0.014317 | -2.4402 | 17.462 | 1.7926 | 61.9783
52 | 0.63345 | 0.01437 | -0.000626 | 1 | 0.014384 | -2.4944 | 17.4583 | 1.7926 | 61.9859
53 | 0.50403 | 0.014463 | -0.0005977 | 1 | 0.014475 | -2.3667 | 17.4592 | 1.7926 | 61.9924
54 | 0.40064 | 0.014546 | -0.0006327 | 1 | 0.01456 | -2.4907 | 17.461 | 1.7926 | 61.9961
55 | 0.31672 | 0.014655 | -0.0006418 | 1 | 0.014669 | -2.5074 | 17.4627 | 1.7926 | 62.0199
56 | 0.25202 | 0.014759 | -0.0006442 | 1 | 0.014773 | -2.4994 | 17.4631 | 1.7926 | 62.0221
57 | 0.20032 | 0.014864 | -0.0006274 | 1 | 0.014877 | -2.4171 | 17.4668 | 1.7926 | 62.0362
58 | 0.1589 | 0.014979 | -0.0006498 | 1 | 0.014993 | -2.484 | 17.4627 | 1.7926 | 62.002
59 | 0.12601 | 0.015099 | -0.0006185 | 1 | 0.015112 | -2.3458 | 17.4607 | 1.7926 | 62.0278
60 | 0.10016 | 0.015178 | -0.0006099 | 1 | 0.01519 | -2.3009 | 17.4568 | 1.7926 | 61.9806