## Metadata
Campo | Valor | Unidad
Technique | Potentiostatic EIS
Date | 27/5/2026
Time | 20:46:37
Vdc | 1.6547 | V
Initial frequency | 100000 | Hz
Final frequency | 0.1 | Hz
Points per decade | 10 | puntos/década
Amplitude | 5 | mV rms
Area | 25 | cm^2
Nyquist indicators
Name | Value | Unit
y=0 intersection | 0.0114 | ohm
Maximum -Zimag | 0.0014168 | ohm
Frequency at maximum -Zimag | 9.9311 | Hz

## Data
Pt | Frecuencia | Zreal | Zimag | Zsig | Zmod | Zphz | Idc | Vdc | Temperatura
| Hz | ohm | ohm | V | ohm | ° | A | V | °C
0 | 100078.1 | 0.012519 | 0.0073426 | 1 | 0.014514 | 30.3917 | 8.561 | 1.6524 | 62.0626
1 | 79453.13 | 0.012294 | 0.0059872 | 1 | 0.013674 | 25.967 | 8.5566 | 1.6524 | 62.0528
2 | 63140.62 | 0.012109 | 0.0048821 | 1 | 0.013056 | 21.9589 | 8.5557 | 1.6523 | 62.0511
3 | 50203.12 | 0.011949 | 0.0039762 | 1 | 0.012593 | 18.4057 | 8.5548 | 1.6524 | 62.0474
4 | 39890.62 | 0.011825 | 0.003222 | 1 | 0.012256 | 15.2416 | 8.5527 | 1.6523 | 62.0441
5 | 31640.63 | 0.011726 | 0.0026028 | 1 | 0.012011 | 12.5148 | 8.5516 | 1.6523 | 62.038
6 | 25171.88 | 0.011646 | 0.0021094 | 1 | 0.011835 | 10.2664 | 8.5514 | 1.6524 | 62.0505
7 | 20015.62 | 0.011588 | 0.0016993 | 1 | 0.011712 | 8.3425 | 8.5493 | 1.6523 | 62.0574
8 | 15890.62 | 0.011541 | 0.001362 | 1 | 0.011621 | 6.7311 | 8.5516 | 1.6524 | 62.0427
9 | 12609.38 | 0.011508 | 0.0010879 | 1 | 0.01156 | 5.4001 | 8.5502 | 1.6524 | 62.0571
10 | 10078.13 | 0.011484 | 0.0008738 | 1 | 0.011517 | 4.3513 | 8.5506 | 1.6524 | 62.0562
11 | 8015.625 | 0.011465 | 0.0006917 | 1 | 0.011486 | 3.4527 | 8.5502 | 1.6524 | 62.052
12 | 6328.125 | 0.011451 | 0.0005418 | 1 | 0.011464 | 2.7088 | 8.5508 | 1.6523 | 62.0636
13 | 5015.625 | 0.011442 | 0.0004126 | 1 | 0.01145 | 2.0652 | 8.5505 | 1.6524 | 62.0573
14 | 3984.375 | 0.011434 | 0.0003134 | 1 | 0.011438 | 1.5702 | 8.5499 | 1.6523 | 62.0752
15 | 3170.956 | 0.011428 | 0.0002236 | 1 | 0.01143 | 1.1208 | 8.5485 | 1.6523 | 62.0748
16 | 2527.573 | 0.011428 | 0.0001474 | 1 | 0.011429 | 0.73902 | 8.5493 | 1.6524 | 62.0846
17 | 1976.103 | 0.011435 | 7.061e-05 | 1 | 0.011435 | 0.35379 | 8.5502 | 1.6524 | 62.0927
18 | 1577.524 | 0.011443 | 6.4152e-06 | 1 | 0.011443 | 0.032121 | 8.5491 | 1.6524 | 62.0815
19 | 1265.625 | 0.011457 | -5.1224e-05 | 1 | 0.011457 | -0.25616 | 8.5476 | 1.6523 | 62.0798
20 | 998.264 | 0.011475 | -0.0001075 | 1 | 0.011475 | -0.53666 | 8.5467 | 1.6523 | 62.0693
21 | 796.875 | 0.011502 | -0.0001613 | 1 | 0.011503 | -0.80342 | 8.5471 | 1.6524 | 62.0699
22 | 627.7902 | 0.011531 | -0.0002139 | 1 | 0.011533 | -1.0626 | 8.5456 | 1.6523 | 62.0645
23 | 505.5147 | 0.011567 | -0.0002683 | 1 | 0.01157 | -1.3287 | 8.5453 | 1.6523 | 62.077
24 | 397.9953 | 0.011608 | -0.0003211 | 1 | 0.011613 | -1.5844 | 8.5468 | 1.6524 | 62.053
25 | 315.5048 | 0.011655 | -0.0003756 | 1 | 0.011661 | -1.8457 | 8.5465 | 1.6524 | 62.0832
26 | 252.4038 | 0.011707 | -0.0004317 | 1 | 0.011715 | -2.1118 | 8.5439 | 1.6523 | 62.074
27 | 198.6229 | 0.011772 | -0.0004955 | 1 | 0.011782 | -2.4102 | 8.5424 | 1.6523 | 62.0739
28 | 158.3615 | 0.011839 | -0.0005596 | 1 | 0.011852 | -2.7062 | 8.5443 | 1.6523 | 62.0663
29 | 125.558 | 0.011917 | -0.0006295 | 1 | 0.011934 | -3.024 | 8.5437 | 1.6523 | 62.0801
30 | 100.4464 | 0.012004 | -0.0007007 | 1 | 0.012024 | -3.341 | 8.5453 | 1.6523 | 62.0841
31 | 79.0028 | 0.012108 | -0.0007811 | 1 | 0.012133 | -3.691 | 8.5459 | 1.6523 | 62.0714
32 | 63.3446 | 0.012219 | -0.0008625 | 1 | 0.01225 | -4.0376 | 8.5443 | 1.6523 | 62.0717
33 | 50.2232 | 0.012349 | -0.000948 | 1 | 0.012385 | -4.39 | 8.5442 | 1.6524 | 62.072
34 | 38.4221 | 0.012523 | -0.0010546 | 1 | 0.012568 | -4.8133 | 8.5454 | 1.6523 | 62.0684
35 | 31.25 | 0.012677 | -0.0011381 | 1 | 0.012728 | -5.13 | 8.5434 | 1.6524 | 62.0839
36 | 24.9335 | 0.01286 | -0.0012249 | 1 | 0.012918 | -5.441 | 8.5423 | 1.6523 | 62.0705
37 | 19.8623 | 0.013084 | -0.0013006 | 1 | 0.013148 | -5.677 | 8.5412 | 1.6523 | 62.0657
38 | 15.625 | 0.013335 | -0.0013783 | 1 | 0.013406 | -5.9011 | 8.5397 | 1.6523 | 62.0578
39 | 12.4008 | 0.013607 | -0.001408 | 1 | 0.013679 | -5.908 | 8.5392 | 1.6523 | 62.0442
40 | 9.9311 | 0.013875 | -0.0014168 | 1 | 0.013947 | -5.8305 | 8.5404 | 1.6523 | 62.0485
41 | 7.9449 | 0.014134 | -0.0013593 | 1 | 0.014199 | -5.4932 | 8.5399 | 1.6523 | 62.0481
42 | 6.3174 | 0.014394 | -0.0012814 | 1 | 0.014451 | -5.0874 | 8.5402 | 1.6523 | 62.0542
43 | 5.008 | 0.014598 | -0.0012025 | 1 | 0.014647 | -4.7093 | 8.5401 | 1.6523 | 62.0444
44 | 3.9457 | 0.014793 | -0.0010422 | 1 | 0.01483 | -4.03 | 8.5398 | 1.6523 | 62.0491
45 | 3.1587 | 0.014931 | -0.0009212 | 1 | 0.014959 | -3.5305 | 8.5372 | 1.6523 | 62.0471
46 | 2.504 | 0.015041 | -0.0007896 | 1 | 0.015062 | -3.0049 | 8.5366 | 1.6523 | 62.0389
47 | 1.9981 | 0.015118 | -0.0007003 | 1 | 0.015134 | -2.6521 | 8.5377 | 1.6523 | 62.0287
48 | 1.5847 | 0.015192 | -0.0006006 | 1 | 0.015204 | -2.2638 | 8.5328 | 1.6523 | 62.018
49 | 1.2669 | 0.015254 | -0.0005175 | 1 | 0.015262 | -1.943 | 8.5313 | 1.6523 | 62.0232
50 | 0.99904 | 0.01531 | -0.0004673 | 1 | 0.015317 | -1.7482 | 8.5314 | 1.6523 | 62.0284
51 | 0.79234 | 0.015359 | -0.0004231 | 1 | 0.015365 | -1.578 | 8.5303 | 1.6523 | 62.0099
52 | 0.63345 | 0.01539 | -0.0003872 | 1 | 0.015395 | -1.4413 | 8.5333 | 1.6523 | 62.0095
53 | 0.50403 | 0.015412 | -0.0003634 | 1 | 0.015416 | -1.3509 | 8.5335 | 1.6523 | 61.9981
54 | 0.40064 | 0.015457 | -0.0003254 | 1 | 0.015461 | -1.2059 | 8.5267 | 1.6523 | 61.9881
55 | 0.31672 | 0.015482 | -0.0003159 | 1 | 0.015485 | -1.169 | 8.5232 | 1.6523 | 61.9726
56 | 0.25202 | 0.015529 | -0.000323 | 1 | 0.015533 | -1.1917 | 8.5203 | 1.6523 | 61.9454
57 | 0.20032 | 0.015554 | -0.0003203 | 1 | 0.015557 | -1.1798 | 8.5181 | 1.6523 | 61.9502
58 | 0.1589 | 0.015602 | -0.0003288 | 1 | 0.015605 | -1.2075 | 8.5112 | 1.6523 | 61.9183
59 | 0.12601 | 0.01568 | -0.0003253 | 1 | 0.015683 | -1.1886 | 8.5012 | 1.6523 | 61.878
60 | 0.10016 | 0.0157 | -0.0003395 | 1 | 0.015703 | -1.2386 | 8.4964 | 1.6523 | 61.8289