## Metadata
Campo | Valor | Unidad
Technique | Potentiostatic EIS
Date | 4/6/2026
Time | 13:04:58
Vdc | 1.66 | V
Initial frequency | 100000 | Hz
Final frequency | 0.1 | Hz
Points per decade | 10 | puntos/década
Amplitude | 5 | mV rms
Area | 25 | cm^2
Nyquist indicators
Name | Value | Unit
y=0 intersection | 0.0109 | ohm
Maximum -Zimag | 0.0013783 | ohm
Frequency at maximum -Zimag | 12.4008 | Hz

## Data
Pt | Frecuencia | Zreal | Zimag | Zsig | Zmod | Zphz | Idc | Vdc | Temperatura
| Hz | ohm | ohm | V | ohm | ° | A | V | °C
0 | 100078.1 | 0.011888 | 0.0073982 | 1 | 0.014002 | 31.8959 | 8.4912 | 1.6575 | 61.4595
1 | 79453.13 | 0.011663 | 0.00603 | 1 | 0.013129 | 27.3406 | 8.4909 | 1.6575 | 61.4477
2 | 63140.62 | 0.011476 | 0.0049089 | 1 | 0.012482 | 23.1589 | 8.4895 | 1.6575 | 61.4535
3 | 50203.12 | 0.011315 | 0.0039933 | 1 | 0.011999 | 19.4386 | 8.4871 | 1.6575 | 61.461
4 | 39890.62 | 0.011193 | 0.0032319 | 1 | 0.01165 | 16.1059 | 8.4865 | 1.6575 | 61.4478
5 | 31640.63 | 0.011098 | 0.0026045 | 1 | 0.0114 | 13.2074 | 8.4864 | 1.6575 | 61.4479
6 | 25171.88 | 0.011023 | 0.0020993 | 1 | 0.011221 | 10.783 | 8.4859 | 1.6575 | 61.461
7 | 20015.62 | 0.010967 | 0.0016863 | 1 | 0.011096 | 8.7416 | 8.4864 | 1.6575 | 61.4557
8 | 15890.62 | 0.010927 | 0.0013494 | 1 | 0.01101 | 7.0396 | 8.4839 | 1.6575 | 61.4509
9 | 12609.38 | 0.010899 | 0.0010744 | 1 | 0.010952 | 5.6298 | 8.4847 | 1.6575 | 61.4539
10 | 10078.13 | 0.010881 | 0.0008551 | 1 | 0.010914 | 4.4934 | 8.4839 | 1.6575 | 61.4601
11 | 8015.625 | 0.010863 | 0.0006757 | 1 | 0.010884 | 3.5592 | 8.4837 | 1.6575 | 61.4611
12 | 6328.125 | 0.010857 | 0.0005238 | 1 | 0.01087 | 2.7621 | 8.485 | 1.6575 | 61.4483
13 | 5015.625 | 0.010848 | 0.0003971 | 1 | 0.010855 | 2.0963 | 8.4832 | 1.6575 | 61.4463
14 | 3984.375 | 0.010846 | 0.000293 | 1 | 0.01085 | 1.5473 | 8.4806 | 1.6575 | 61.4546
15 | 3170.956 | 0.010844 | 0.0002063 | 1 | 0.010846 | 1.0899 | 8.4812 | 1.6575 | 61.4479
16 | 2527.573 | 0.010846 | 0.0001297 | 1 | 0.010847 | 0.68489 | 8.4795 | 1.6575 | 61.4543
17 | 1976.103 | 0.010855 | 5.523e-05 | 1 | 0.010855 | 0.29151 | 8.4802 | 1.6575 | 61.4515
18 | 1577.524 | 0.010863 | -6.3553e-06 | 1 | 0.010863 | -0.033519 | 8.4787 | 1.6575 | 61.449
19 | 1265.625 | 0.010885 | -6.1573e-05 | 1 | 0.010885 | -0.32411 | 8.4767 | 1.6575 | 61.4633
20 | 998.264 | 0.010903 | -0.0001194 | 1 | 0.010903 | -0.62763 | 8.4763 | 1.6575 | 61.454
21 | 796.875 | 0.01093 | -0.00017 | 1 | 0.010931 | -0.89107 | 8.4737 | 1.6575 | 61.4558
22 | 627.7902 | 0.010966 | -0.0002233 | 1 | 0.010969 | -1.1667 | 8.4764 | 1.6575 | 61.4644
23 | 505.5147 | 0.010998 | -0.0002771 | 1 | 0.011002 | -1.4432 | 8.4759 | 1.6575 | 61.4542
24 | 397.9953 | 0.011041 | -0.0003304 | 1 | 0.011046 | -1.7139 | 8.4726 | 1.6575 | 61.4506
25 | 315.5048 | 0.011089 | -0.0003842 | 1 | 0.011096 | -1.9845 | 8.4749 | 1.6575 | 61.4466
26 | 252.4038 | 0.011142 | -0.0004388 | 1 | 0.011151 | -2.2552 | 8.4761 | 1.6575 | 61.4402
27 | 198.6229 | 0.011207 | -0.0005005 | 1 | 0.011218 | -2.5572 | 8.473 | 1.6575 | 61.4455
28 | 158.3615 | 0.011276 | -0.0005628 | 1 | 0.01129 | -2.8574 | 8.4733 | 1.6575 | 61.4485
29 | 125.558 | 0.011355 | -0.0006306 | 1 | 0.011373 | -3.1788 | 8.473 | 1.6575 | 61.4511
30 | 100.4464 | 0.011441 | -0.0007033 | 1 | 0.011463 | -3.5175 | 8.4734 | 1.6575 | 61.4481
31 | 79.0028 | 0.011548 | -0.0007818 | 1 | 0.011574 | -3.873 | 8.4736 | 1.6575 | 61.4481
32 | 63.3446 | 0.011654 | -0.0008593 | 1 | 0.011686 | -4.2171 | 8.4756 | 1.6575 | 61.4431
33 | 50.2232 | 0.011786 | -0.0009467 | 1 | 0.011824 | -4.5923 | 8.4753 | 1.6575 | 61.4511
34 | 38.4221 | 0.011957 | -0.0010511 | 1 | 0.012003 | -5.024 | 8.4747 | 1.6575 | 61.4545
35 | 31.25 | 0.012112 | -0.0011336 | 1 | 0.012165 | -5.347 | 8.4743 | 1.6575 | 61.4483
36 | 24.9335 | 0.012301 | -0.0012195 | 1 | 0.012361 | -5.6618 | 8.4753 | 1.6575 | 61.4557
37 | 19.8623 | 0.012525 | -0.001294 | 1 | 0.012592 | -5.8988 | 8.472 | 1.6575 | 61.4552
38 | 15.625 | 0.012779 | -0.0013569 | 1 | 0.012851 | -6.0612 | 8.4706 | 1.6575 | 61.4555
39 | 12.4008 | 0.013039 | -0.0013783 | 1 | 0.013111 | -6.0343 | 8.47 | 1.6575 | 61.4543
40 | 9.9311 | 0.013308 | -0.0013727 | 1 | 0.013379 | -5.8892 | 8.4684 | 1.6575 | 61.4519
41 | 7.9449 | 0.013573 | -0.0013169 | 1 | 0.013637 | -5.5415 | 8.4696 | 1.6575 | 61.4396
42 | 6.3174 | 0.013814 | -0.0012272 | 1 | 0.013868 | -5.0766 | 8.4674 | 1.6575 | 61.4417
43 | 5.008 | 0.014016 | -0.0011335 | 1 | 0.014062 | -4.6236 | 8.4666 | 1.6575 | 61.4278
44 | 3.9457 | 0.014192 | -0.0009717 | 1 | 0.014225 | -3.9167 | 8.4677 | 1.6575 | 61.438
45 | 3.1587 | 0.014322 | -0.0008497 | 1 | 0.014347 | -3.3954 | 8.464 | 1.6575 | 61.4421
46 | 2.504 | 0.01442 | -0.0007142 | 1 | 0.014438 | -2.8354 | 8.4656 | 1.6575 | 61.4365
47 | 1.9981 | 0.014511 | -0.0006067 | 1 | 0.014523 | -2.3944 | 8.4646 | 1.6575 | 61.4279
48 | 1.5847 | 0.014544 | -0.0005167 | 1 | 0.014553 | -2.0348 | 8.4641 | 1.6575 | 61.4225
49 | 1.2669 | 0.014591 | -0.0004317 | 1 | 0.014597 | -1.6947 | 8.4613 | 1.6575 | 61.4154
50 | 0.99904 | 0.01463 | -0.000359 | 1 | 0.014634 | -1.4056 | 8.4599 | 1.6575 | 61.4221
51 | 0.79234 | 0.014667 | -0.0003115 | 1 | 0.01467 | -1.2167 | 8.4597 | 1.6575 | 61.4419
52 | 0.63345 | 0.014682 | -0.0002611 | 1 | 0.014685 | -1.0189 | 8.461 | 1.6575 | 61.4487
53 | 0.50403 | 0.014701 | -0.0002459 | 1 | 0.014703 | -0.95819 | 8.4578 | 1.6575 | 61.4133
54 | 0.40064 | 0.0147 | -0.0002304 | 1 | 0.014702 | -0.89785 | 8.4516 | 1.6575 | 61.3834
55 | 0.31672 | 0.014731 | -0.0002142 | 1 | 0.014732 | -0.83306 | 8.4465 | 1.6575 | 61.3614
56 | 0.25202 | 0.014754 | -0.0001858 | 1 | 0.014755 | -0.72149 | 8.4427 | 1.6575 | 61.3521
57 | 0.20032 | 0.014765 | -0.0001872 | 1 | 0.014766 | -0.72649 | 8.4339 | 1.6575 | 61.3109
58 | 0.1589 | 0.01481 | -0.0001821 | 1 | 0.014811 | -0.70457 | 8.4288 | 1.6575 | 61.3103
59 | 0.12601 | 0.014828 | -0.0001726 | 1 | 0.014829 | -0.66672 | 8.4238 | 1.6575 | 61.2706
60 | 0.10016 | 0.014873 | -0.0001859 | 1 | 0.014874 | -0.716 | 8.4169 | 1.6575 | 61.2798